## Feuille1
etat de	source	Densité (MJ/kg)	Energie pour	autonomie en heures			etat de	source	Densité (MJ/l)	Energie pour	autonomie en heures
developpement	d'energie	d'energie mécanique	500 kg (MJ)	a 20kW = 30 ch			developpement	d'energie	d'energie mécanique	500 l (MJ)	a 20kW = 30 ch

commercial	gasoil	11,2	5600	77,78			commercial	gasoil	9,5	4750	65,97
commercial	essence	11,8	5900	81,94			commercial	essence	8,7	4350	60,42
commercial	ethanol	7,4	3700	51,39			commercial	Propane-butane(GPL)	6,8	3400	47,22
achevé	methanol thermique	5	2500	34,72			commercial	methane (GNV) 200 bar	1,6	800	11,11
							achevé	hydrogène thermique 200bars	0,53	265	3,68
achevé	batterie au plomb	0,13	65	0,90
achevé	batterie lithium	1	500	6,94			limite	PAC hydrogène 200bars	2,12	1060	14,72
							achevé	(rendement 70%)	1,4	700	9,72
acheve	super condensateur	0,036	18	0,25
recherche	super condensateur	0,5	250	3,47
							achevé	air comprimé 400 bars	0,028	14	0,19

limite	batterie sodium soufre	5,6	2800	38,89
achevé	batterie sodium soufre	0,36	180	2,50

limite	batterie Lithium oxygène	20	10000	138,89
espoir		7	3500	48,61

limite	batterie Lithium soufre	10	5000	69,44
espoir max		4,3	2150	29,86
recherche		1	500	6,94

limite	PAC methanol	20	10000	138,89
recherche	Rendement 30%	6	3000	41,67